## 表-04 单位工程招标控制价汇总表
单位工程招标控制价汇总表
工程名称：东西湖院区住院楼增加室外钢梯 |  |  | 标段：东西湖院区住院楼增加室外钢梯 | 第 1 页 共 1 页
序号 | 汇总内容 | 金额:(元) |  |  | 其中：暂估价(元)
一 | 分部分项工程费 | 75292.48
1.1 | 其中：人工费 | 15387.94
1.2 | 其中：施工机具使用费 | 6492.7
二 | 措施项目合计 | 2168.71
2.1 | 单价措施
2.1.1 | 其中：人工费
2.1.2 | 其中：施工机具使用费
2.2 | 总价措施 | 2168.71
2.2.1 | 安全文明施工费 | 2024.44
2.2.2 | 其他总价措施费 | 144.27
三 | 其他项目费 |  |  |  | －
3.1 | 其中：人工费 |  |  |  | －
3.2 | 其中：施工机具使用费 |  |  |  | －
四 | 规费 | 2926.12 |  |  | －
五 | 人工费调整 | 2276.01
六 | 增值税 | 7439.7 |  |  | －
七 | 甲供费用（单列不计入造价)
八 | 含税工程造价 | 90103.02
招标控制价合计： |  | 90,103.02
注：本表适用于单位工程招标控制价或投标报价的汇总，如无单位工程划分，单项工程也使用本表汇总
表—04

## 表-08 分部分项工程和单价措施项目清单与计价表
分部分项工程和单价措施项目清单与计价表
工程名称：东西湖院区住院楼增加室外钢梯 |  |  |  |  | 标段：东西湖院区住院楼增加室外钢梯 |  |  | 第 1 页 共 1 页
序号 | 项目编码 | 项目名称 | 项目特征描述 | 计量单位 |  | 工程量 | 金额（元）
[7 empty] | 综合单价 |  | 合价 | 其中
暂估价
整个项目
1 | 010606006001 | 钢平台 | 1.名称:二层组装式钢楼梯 2.平台板材质:[20槽钢、150*150*5方管、4厚花纹板 | t |  | 4.339 | 10371.43 |  | 45001.63
2 | 011503001001 | 金属扶手、栏杆、栏板 | 1.铁栏杆 铁扶手 | m |  | 40.19 | 288.5 |  | 11594.82
3 | 031201003001 | 金属结构刷油 | 1.涂刷遍数、漆膜厚度:防锈漆二遍，面漆二遍 | kg |  | 4894 | 1.15 |  | 5628.1
4 | 010901003001 | 阳光板雨蓬 | 1.阳光板雨蓬 2.主次龙骨方钢50*50*4 | m2 |  | 16.32 | 305.95 |  | 4993.1
5 | 010516002001 | 预埋铁件 | 1.钢材种类:预埋件 2.铁件尺寸:钢板400*400*12 | t |  | 0.121 | 9305.21 |  | 1125.93
6 | 010501006001 | 设备基础 | 1.混凝土种类:商品混凝土 2.混凝土强度等级:C30 | m3 |  | 4.1 | 490.97 |  | 2012.98
7 | 040101003001 | 挖基坑土方 | 1.土壤类别:三类土 2.挖土深度:0.8M 3.弃土运距:15KM | m3 |  | 4.1 | 87.06 |  | 356.95
8 | 011601001001 | 砖砌体拆除 | 1.砌体名称:加气块砌体拆除 2.建筑垃圾外运，运距投标人自行考虑 | m3 |  | 1.01 | 155.75 |  | 157.31
9 | 011604002001 | 立面抹灰层拆除 | 1.拆除部位:内外墙抹灰面拆除 2.建筑垃圾外运，运距投标人自行考虑 | m2 |  | 8.4 | 16.53 |  | 138.85
10 | 010802004001 | 防盗门 | 1.门代号及洞口尺寸:1000mm*2100mm 2.钢制防盗门 | m2 |  | 4.2 | 477.46 |  | 2005.33
11 | 011701002001 | 外脚手架 | 1.外脚手架 | m2 |  | 72.67 | 31.34 |  | 2277.48
|  | 分部小计 | [6 empty] | 75292.48
措施项目
分部小计
本页小计 | [8 empty] | 75292.48
合 计 | [8 empty] | 75292.48
注：为计取规费等的使用，可在表中增设其中：“定额人工费”。
表—08

## 表-11 总价措施项目清单与计价表
总价措施项目清单与计价表
工程名称：东西湖院区住院楼增加室外钢梯 |  |  |  |  | 标段：东西湖院区住院楼增加室外钢梯 |  |  | 第 1 页 共 2 页
项目编码 | 项目名称 | 计算基础 | 费率(%) | 金额(元) |  | 调整费率 (%) | 调整后金额 (元) |  | 备注
2.1 | 安全文明施工费 |  |  | 2024.44
011707001001 | 安全文明施工费（房屋建筑工程) | 建筑预算人工费+建筑机械费（人工预算价） | 15.94 | 417.95
011707001002 | 安全文明施工费（装饰工程） | 装饰预算人工费+装饰机械费（人工预算价） | 5.39 | 243.42
031302001001 | 安全文明施工费（通用安装工程） | 安装预算人工费+安装机械费（人工预算价） | 9.29 | 1347.24
011707001003 | 安全文明施工费（土石方工程） | 土石方预算人工费+土石方机械费（人工预算价） | 6.58 | 15.83
2.2 | 夜间施工增加费 |  |  | 33.04
011707002001 | 夜间施工增加费（房屋建筑工程) | 建筑预算人工费+建筑机械费（人工预算价） | 0.16 | 4.2
011707002002 | 夜间施工增加费（装饰工程） | 装饰预算人工费+装饰机械费（人工预算价） | 0.14 | 6.32
031302002001 | 夜间施工增加费（通用安装工程） | 安装预算人工费+安装机械费（人工预算价） | 0.15 | 21.75
011707002003 | 夜间施工增加费（土石方工程） | 土石方预算人工费+土石方机械费（人工预算价） | 0.32 | 0.77
2.3 | 二次搬运费
2.4 | 冬雨季施工增加费 |  |  | 82.66
编制人（造价人员）： |  |  |  |  | 复核人（造价工程师）：
注：1.“计算基础”中安全文明施工费可为“定额基价”、“定额人工费”或“定额人工费+定额机械费”，其他项目可为“定额人工费”或“定额人工费+定额机械费”。 2.按施工方案计算的措施费，若无“计算基础”和“费率”的数值，也可只填“金额”数值，但应在备注栏说明施工方案出处或计算方法。
表-11
总价措施项目清单与计价表
工程名称：东西湖院区住院楼增加室外钢梯 |  |  |  |  | 标段：东西湖院区住院楼增加室外钢梯 |  |  | 第 2 页 共 2 页
项目编码 | 项目名称 | 计算基础 | 费率(%) | 金额(元) |  | 调整费率 (%) | 调整后金额 (元) |  | 备注
011707005001 | 冬雨季施工增加费（房屋建筑工程) | 建筑预算人工费+建筑机械费（人工预算价） | 0.4 | 10.49
011707005002 | 冬雨季施工增加费（装饰工程） | 装饰预算人工费+装饰机械费（人工预算价） | 0.34 | 15.35
031302005001 | 冬雨季施工增加费（通用安装工程） | 安装预算人工费+安装机械费（人工预算价） | 0.38 | 55.11
011707005003 | 冬雨季施工增加费（土石方工程） | 土石方预算人工费+土石方机械费（人工预算价） | 0.71 | 1.71
2.5 | 工程定位复测费 |  |  | 28.57
01B999 | 工程定位复测费（房屋建筑工程) | 建筑预算人工费+建筑机械费（人工预算价） | 0.14 | 3.67
01B998 | 工程定位复测费（装饰工程） | 装饰预算人工费+装饰机械费（人工预算价） | 0.12 | 5.42
03B999 | 工程定位复测费（通用安装工程） | 安装预算人工费+安装机械费（人工预算价） | 0.13 | 18.85
01B997 | 工程定位复测费（土石方工程） | 土石方预算人工费+土石方机械费（人工预算价） | 0.26 | 0.63
2.6 | 其他
合 计 |  |  |  | 2168.71
编制人（造价人员）： |  |  |  |  | 复核人（造价工程师）：
注：1.“计算基础”中安全文明施工费可为“定额基价”、“定额人工费”或“定额人工费+定额机械费”，其他项目可为“定额人工费”或“定额人工费+定额机械费”。 2.按施工方案计算的措施费，若无“计算基础”和“费率”的数值，也可只填“金额”数值，但应在备注栏说明施工方案出处或计算方法。
表-11

## 表-12 其他项目清单与计价汇总表
其他项目清单与计价汇总表
工程名称：东西湖院区住院楼增加室外钢梯 |  |  | 标段：东西湖院区住院楼增加室外钢梯 |  | 第 1 页 共 1 页
序号 | 项目名称 | 金额（元） |  | 结算金额（元） |  | 备注
1 | 暂列金额 |  |  |  |  | 明细详见表-12-1
2 | 暂估价
2.1 | 材料暂估价 |  |  |  |  | 明细详见表-12-2
2.2 | 专业工程暂估价 |  |  |  |  | 明细详见表-12-3
3 | 计日工 |  |  |  |  | 明细详见表-12-4
4 | 总承包服务费 |  |  |  |  | 明细详见表-12-5
5 | 索赔与现场签证费
合 计 |  | 0 |  |  |  | —
注：材料（工程设备）暂估单价进入清单项目综合单价，此处不汇总。
表—12

## 表-13 规费、税金项目计价表
规费、税金项目计价表
工程名称：东西湖院区住院楼增加室外钢梯 |  |  | 标段：东西湖院区住院楼增加室外钢梯 |  |  | 第 1 页 共 4 页
序号 | 项目名称 | 计算基础 |  | 计算基数 | 计算费率 (%) |  | 金额(元)
1 | 规费 | 社会保险费+住房公积金+工程排污费+房修结构装饰装修规费+房修安装规费+管廊维护土建保洁检查检测规费+管廊维护附属规费 |  |  |  |  | 2926.12
1.1 | 社会保险费 | 养老保险金+失业保险金+医疗保险金+工伤保险金+生育保险金 |  |  |  |  | 2186.1
1.1.1 | 养老保险金 | 房屋建筑工程+装饰工程+通用安装工程+市政工程+园建工程+绿化工程+土石方工程+市政养护通用道路排水桥梁隧道工程+市政养护照明工程+仿古建筑工程 |  |  |  |  | 1399.47
1.1.1.1 | 房屋建筑工程 | 建筑预算人工费+建筑机械费（人工预算价）+其他项目建筑工程人工费+其他项目建筑工程机械费 |  |  | 12.68 |  | 332.47
1.1.1.2 | 装饰工程 | 装饰预算人工费+装饰机械费（人工预算价）+其他项目装饰工程人工费+其他项目装饰工程机械费 |  |  | 4.87 |  | 219.93
1.1.1.3 | 通用安装工程 | 安装预算人工费+安装机械费（人工预算价）+其他项目安装工程人工费+其他项目安装工程机械费 |  |  | 5.75 |  | 833.87
1.1.1.7 | 土石方工程 | 土石方预算人工费+土石方机械费（人工预算价）+其他项目土石方工程人工费+其他项目土石方工程机械费 |  |  | 5.49 |  | 13.2
1.1.2 | 失业保险金 | 房屋建筑工程+装饰工程+通用安装工程+市政工程+园建工程+绿化工程+土石方工程+市政养护通用道路排水桥梁隧道工程+市政养护照明工程+仿古建筑工程 |  |  |  |  | 138.96
1.1.2.1 | 房屋建筑工程 | 建筑预算人工费+建筑机械费（人工预算价）+其他项目建筑工程人工费+其他项目建筑工程机械费 |  |  | 1.27 |  | 33.3
1.1.2.2 | 装饰工程 | 装饰预算人工费+装饰机械费（人工预算价）+其他项目装饰工程人工费+其他项目装饰工程机械费 |  |  | 0.48 |  | 21.68
编制人（造价人员）： |  |  | 复核人（造价工程师）：
表—13
规费、税金项目计价表
工程名称：东西湖院区住院楼增加室外钢梯 |  |  | 标段：东西湖院区住院楼增加室外钢梯 |  |  | 第 2 页 共 4 页
序号 | 项目名称 | 计算基础 |  | 计算基数 | 计算费率 (%) |  | 金额(元)
1.1.2.3 | 通用安装工程 | 安装预算人工费+安装机械费（人工预算价）+其他项目安装工程人工费+其他项目安装工程机械费 |  |  | 0.57 |  | 82.66
1.1.2.7 | 土石方工程 | 土石方预算人工费+土石方机械费（人工预算价）+其他项目土石方工程人工费+其他项目土石方工程机械费 |  |  | 0.55 |  | 1.32
1.1.3 | 医疗保险金 | 房屋建筑工程+装饰工程+通用安装工程+市政工程+园建工程+绿化工程+土石方工程+市政养护通用道路排水桥梁隧道工程+市政养护照明工程+仿古建筑工程 |  |  |  |  | 417.77
1.1.3.1 | 房屋建筑工程 | 建筑预算人工费+建筑机械费（人工预算价）+其他项目建筑工程人工费+其他项目建筑工程机械费 |  |  | 4.02 |  | 105.4
1.1.3.2 | 装饰工程 | 装饰预算人工费+装饰机械费（人工预算价）+其他项目装饰工程人工费+其他项目装饰工程机械费 |  |  | 1.43 |  | 64.58
1.1.3.3 | 通用安装工程 | 安装预算人工费+安装机械费（人工预算价）+其他项目安装工程人工费+其他项目安装工程机械费 |  |  | 1.68 |  | 243.63
1.1.3.7 | 土石方工程 | 土石方预算人工费+土石方机械费（人工预算价）+其他项目土石方工程人工费+其他项目土石方工程机械费 |  |  | 1.73 |  | 4.16
1.1.4 | 工伤保险金 | 房屋建筑工程+装饰工程+通用安装工程+市政工程+园建工程+绿化工程+土石方工程+市政养护通用道路排水桥梁隧道工程+市政养护照明工程+仿古建筑工程 |  |  |  |  | 163.18
1.1.4.1 | 房屋建筑工程 | 建筑预算人工费+建筑机械费（人工预算价）+其他项目建筑工程人工费+其他项目建筑工程机械费 |  |  | 1.48 |  | 38.81
1.1.4.2 | 装饰工程 | 装饰预算人工费+装饰机械费（人工预算价）+其他项目装饰工程人工费+其他项目装饰工程机械费 |  |  | 0.57 |  | 25.74
编制人（造价人员）： |  |  | 复核人（造价工程师）：
表—13
规费、税金项目计价表
工程名称：东西湖院区住院楼增加室外钢梯 |  |  | 标段：东西湖院区住院楼增加室外钢梯 |  |  | 第 3 页 共 4 页
序号 | 项目名称 | 计算基础 |  | 计算基数 | 计算费率 (%) |  | 金额(元)
1.1.4.3 | 通用安装工程 | 安装预算人工费+安装机械费（人工预算价）+其他项目安装工程人工费+其他项目安装工程机械费 |  |  | 0.67 |  | 97.16
1.1.4.7 | 土石方工程 | 土石方预算人工费+土石方机械费（人工预算价）+其他项目土石方工程人工费+其他项目土石方工程机械费 |  |  | 0.61 |  | 1.47
1.1.5 | 生育保险金 | 房屋建筑工程+装饰工程+通用安装工程+市政工程+园建工程+绿化工程+土石方工程+市政养护通用道路排水桥梁隧道工程+市政养护照明工程+仿古建筑工程 |  |  |  |  | 66.72
1.1.5.1 | 房屋建筑工程 | 建筑预算人工费+建筑机械费（人工预算价）+其他项目建筑工程人工费+其他项目建筑工程机械费 |  |  | 0.63 |  | 16.52
1.1.5.2 | 装饰工程 | 装饰预算人工费+装饰机械费（人工预算价）+其他项目装饰工程人工费+其他项目装饰工程机械费 |  |  | 0.23 |  | 10.39
1.1.5.3 | 通用安装工程 | 安装预算人工费+安装机械费（人工预算价）+其他项目安装工程人工费+其他项目安装工程机械费 |  |  | 0.27 |  | 39.16
1.1.5.7 | 土石方工程 | 土石方预算人工费+土石方机械费（人工预算价）+其他项目土石方工程人工费+其他项目土石方工程机械费 |  |  | 0.27 |  | 0.65
1.2 | 住房公积金 | 房屋建筑工程+装饰工程+通用安装工程+市政工程+园建工程+绿化工程+土石方工程+市政养护通用道路排水桥梁隧道工程+市政养护照明工程+仿古建筑工程 |  |  |  |  | 558.19
1.2.1 | 房屋建筑工程 | 建筑预算人工费+建筑机械费（人工预算价）+其他项目建筑工程人工费+其他项目建筑工程机械费 |  |  | 5.29 |  | 138.7
1.2.2 | 装饰工程 | 装饰预算人工费+装饰机械费（人工预算价）+其他项目装饰工程人工费+其他项目装饰工程机械费 |  |  | 1.91 |  | 86.26
编制人（造价人员）： |  |  | 复核人（造价工程师）：
表—13
规费、税金项目计价表
工程名称：东西湖院区住院楼增加室外钢梯 |  |  | 标段：东西湖院区住院楼增加室外钢梯 |  |  | 第 4 页 共 4 页
序号 | 项目名称 | 计算基础 |  | 计算基数 | 计算费率 (%) |  | 金额(元)
1.2.3 | 通用安装工程 | 安装预算人工费+安装机械费（人工预算价）+其他项目安装工程人工费+其他项目安装工程机械费 |  |  | 2.26 |  | 327.75
1.2.7 | 土石方工程 | 土石方预算人工费+土石方机械费（人工预算价）+其他项目土石方工程人工费+其他项目土石方工程机械费 |  |  | 2.28 |  | 5.48
1.3 | 工程排污费 | 房屋建筑工程+装饰工程+通用安装工程+市政工程+园建工程+土石方工程+市政养护通用道路排水桥梁隧道工程+市政养护照明工程+仿古建筑工程 |  |  |  |  | 181.83
1.3.1 | 房屋建筑工程 | 建筑预算人工费+建筑机械费（人工预算价）+其他项目建筑工程人工费+其他项目建筑工程机械费 |  |  | 1.48 |  | 38.81
1.3.2 | 装饰工程 | 装饰预算人工费+装饰机械费（人工预算价）+其他项目装饰工程人工费+其他项目装饰工程机械费 |  |  | 0.66 |  | 29.81
1.3.3 | 通用安装工程 | 安装预算人工费+安装机械费（人工预算价）+其他项目安装工程人工费+其他项目安装工程机械费 |  |  | 0.77 |  | 111.67
1.3.6 | 土石方工程 | 土石方预算人工费+土石方机械费（人工预算价）+其他项目土石方工程人工费+其他项目土石方工程机械费 |  |  | 0.64 |  | 1.54
2 | 增值税 | 分部分项工程费+措施项目合计-税后包干价+其他项目费+规费+人工费调整 |  |  | 9 |  | 7439.7
合 计 | [6 empty] | 10365.82
编制人（造价人员）： |  |  | 复核人（造价工程师）：
表—13

## 分部分项工程和单价措施项目清单综合单价分析表
分部分项工程和单价措施项目清单综合单价分析表
工程名称：东西湖院区住院楼增加室外钢梯 | [7 empty] | 第 1 页 共 3 页
序号 | 项目编码 | 工程项目名称 | 单位 | 数量 | 综合单价（元）
[5 empty] | 人工费 | 材料费 | 机械使用费 |  | 管理费 | 利润 | 小计
1 | 010606006001 | 钢平台 | t | 4.339 | 1644.57 | 6616.86 | 1153.8 |  | 527.77 | 428.43 | 10371.43
| 借C3-6-19 | 联合平台制作安装 花纹板式平台 每组重量(t以内)10 | t | 4.339 | 1644.57 | 860.42 | 1153.8 |  | 527.77 | 428.43 | 10371.43
| 主材 | [20槽钢、150*150*5方管、4厚花纹板 | t | 4.599 |  | 5430.6 |  |  |  |  | 5430.6
2 | 011503001001 | 金属扶手、栏杆、栏板 | m | 40.19 | 86.15 | 150.28 | 21.14 |  | 15.22 | 15.71 | 288.5
| A14-108 | 不锈钢栏杆 不锈钢扶手 | 10m | 4.019 | 861.5 | 1502.84 | 211.38 |  | 152.24 | 157.07 | 2885.03
3 | 031201003001 | 金属结构刷油 | kg | 4894 | 0.4 | 0.51 | 0.08 |  | 0.09 | 0.07 | 1.15
| 借C12-2-49 | 金属结构刷油 一般钢结构 红丹防锈漆 第一遍 | 100kg | 48.94 | 10.4 | 17.06 | 3.88 |  | 2.69 | 2.19 | 36.22
| 借C12-2-50 | 金属结构刷油 一般钢结构 红丹防锈漆 增一遍 | 100kg | 48.94 | 10.02 | 14.59 | 3.88 |  | 2.62 | 2.13 | 33.24
| 借C12-2-58 | 金属结构刷油 一般钢结构 调和漆 第一遍 | 100kg | 48.94 | 10.02 | 10.48 | 0 |  | 1.89 | 1.53 | 23.92
| 借C12-2-59 | 金属结构刷油 一般钢结构 调和漆 增一遍 | 100kg | 48.94 | 10.02 | 9.17 | 0 |  | 1.89 | 1.53 | 22.61
4 | 010901003001 | 阳光板雨蓬 | m2 | 16.32 | 81.95 | 184.66 | 0 |  | 23.17 | 16.17 | 305.95
| A6-37 | 阳光板屋面 钢龙骨上安装 | 100m2 | 0.1632 | 8195.12 | 18466.39 | 0 |  | 2316.76 | 1616.9 | 30595.17
5 | 010516002001 | 预埋铁件 | t | 0.121 | 1830.74 | 5474.38 | 757.69 |  | 731.74 | 510.66 | 9305.21
| A2-131 | 铁件制作、安装 | t | 0.121 | 1830.75 | 5474.41 | 757.68 |  | 731.75 | 510.7 | 9305.29
编制人: |  |  | 审核人: |  |  |  |  | 编制日期:
分部分项工程和单价措施项目清单综合单价分析表
工程名称：东西湖院区住院楼增加室外钢梯 | [7 empty] | 第 2 页 共 3 页
序号 | 项目编码 | 工程项目名称 | 单位 | 数量 | 综合单价（元）
[5 empty] | 人工费 | 材料费 | 机械使用费 |  | 管理费 | 利润 | 小计
6 | 010501006001 | 设备基础 | m3 | 4.1 | 47.99 | 419.94 | 0 |  | 13.57 | 9.47 | 490.97
| A2-9 | 现浇混凝土 设备基础 | 10m3 | 0.41 | 479.87 | 4199.39 | 0 |  | 135.66 | 94.68 | 4909.6
7 | 040101003001 | 挖基坑土方 | m3 | 4.1 | 39.11 | 13.83 | 19.55 |  | 9.05 | 5.52 | 87.06
| 借G1-19 | 人工挖基坑土方(坑深) 三类土 ≤2m | 10m3 | 0.41 | 391.09 | 0 | 0 |  | 60.31 | 36.84 | 488.24
| 借G1-212 换 | 自卸汽车运土方(载重8t以内) 运距1km以内 实际运距(km)（1km＜s≤30km，超出30km此条填30）:15 | 1000m3 | 0.0041 | 0 | 13826.33 | 19553.87 |  | 3015.21 | 1841.97 | 38237.38
8 | 011601001001 | 砖砌体拆除 | m3 | 1.01 | 53.19 | 30.84 | 43.77 |  | 13.75 | 14.2 | 155.75
| A15-8 | 砌体拆除 轻质墙板墙 | 10m2 | 0.42 | 44.99 | 0 | 0 |  | 6.38 | 6.59 | 57.96
| A15-82 换 | 建筑垃圾外运 运距1000m以内 实际运距(m):15000 | 10m3 | 0.101 | 344.72 | 308.42 | 437.75 |  | 111.03 | 114.55 | 1316.47
9 | 011604002001 | 立面抹灰层拆除 | m2 | 8.4 | 12.3 | 0.24 | 0.35 |  | 1.79 | 1.85 | 16.53
| A15-43 | 抹灰层铲除 墙柱面 水泥及混合砂浆面 | 10m2 | 0.84 | 112.7 | 0 | 0 |  | 15.99 | 16.5 | 145.19
| A15-82 | 建筑垃圾外运 运距1000m以内 | 10m3 | 0.0252 | 344.72 | 81.16 | 115.19 |  | 65.26 | 67.33 | 673.66
10 | 010802004001 | 防盗门 | m2 | 4.2 | 40.39 | 416.72 | 0.65 |  | 11.6 | 8.1 | 477.46
| A5-23 | 钢质防盗门安装 | 100m2 | 0.042 | 4039.11 | 41672.09 | 64.65 |  | 1160.13 | 809.67 | 47745.65
11 | 011701002001 | 外脚手架 | m2 | 72.67 | 7.8 | 19.07 | 0.49 |  | 2.34 | 1.64 | 31.34
编制人: |  |  | 审核人: |  |  |  |  | 编制日期:
分部分项工程和单价措施项目清单综合单价分析表
工程名称：东西湖院区住院楼增加室外钢梯 | [7 empty] | 第 3 页 共 3 页
序号 | 项目编码 | 工程项目名称 | 单位 | 数量 | 综合单价（元）
[5 empty] | 人工费 | 材料费 | 机械使用费 |  | 管理费 | 利润 | 小计
| A17-31 | 外脚手架15m以内 双排 | 100m2 | 0.7267 | 780.08 | 1906.82 | 48.66 |  | 234.28 | 163.51 | 3133.35
编制人: |  |  | 审核人: |  |  |  |  | 编制日期:

## 单位工程人材机分析表(按类型分)
单位工程人材机分析表
工程名称：东西湖院区住院楼增加室外钢梯 | [5 empty] | 第 1 页 共 3 页
序号 | 名称及规格 |  | 单位 | 数量 | 市场价 |  | 合计
一、 | 人工
1 | 普工 |  | 工日 | 46.1 | 104 |  | 4794.4
2 | 技工 |  | 工日 | 68.013 | 160 |  | 10882.08
3 | 高级技工 |  | 工日 | 7.021 | 241 |  | 1692.06
| 合计 | [5 empty] | 17368.54
二、 | 材料
1 | T型钢 25*25 |  | kg | 3.391 | 3.97 |  | 13.46
2 | 安全网 |  | m2 | 20.095 | 2.52 |  | 50.64
3 | 扁钢 100*10 |  | kg | 12.544 | 3.69 |  | 46.29
4 | 扁钢 5 |  | kg | 65.223 | 3.69 |  | 240.67
5 | 不锈钢法兰底座 63 |  | 个 | 53.236 | 1.9 |  | 101.15
6 | 不锈钢焊丝 1.1~3 |  | kg | 3.227 | 16.26 |  | 52.47
7 | 不锈钢装饰圆管 φ25.4*1.5 |  | m | 127.804 | 13.2 |  | 1687.01
8 | 不锈钢装饰圆管 φ45*1.5 |  | m | 49.333 | 23.33 |  | 1150.94
9 | 不锈钢装饰圆管 φ63.5*2 |  | m | 42.601 | 62.07 |  | 2644.24
10 | 槽钢 63*40*4.8 |  | kg | 320.9 | 3.66 |  | 1174.49
11 | 醇酸防锈漆C53-1 |  | kg | 103.263 | 13.64 |  | 1408.51
12 | 带帽六角螺栓 M12以外 |  | kg | 0.736 | 5.92 |  | 4.36
13 | 挡脚板 |  | m3 | 0.005 | 1594.83 |  | 7.97
14 | 道木 |  | m3 | 0.03 | 1991.38 |  | 59.74
15 | 低合金钢焊条 E43系列 |  | kg | 4.356 | 6.92 |  | 30.14
16 | 低碳钢焊条 J422 φ4.0 |  | kg | 0.131 | 3.68 |  | 0.48
17 | 低碳钢焊条J427 |  | kg | 96.716 | 4.28 |  | 413.94
18 | 电 |  | kW·h | 1.428 | 0.57 |  | 0.81
19 | 垫木 60*60*60 |  | 块 | 1.305 | 0.52 |  | 0.68
20 | 镀锌铁皮脊瓦 26# |  | m2 | 0.163 | 31.68 |  | 5.16
21 | 镀锌铁丝 φ4.0 |  | kg | 6.713 | 3.96 |  | 26.58
22 | 防滑木条 |  | m3 | 0.001 | 2586.21 |  | 2.59
23 | 酚醛调和漆各色 |  | kg | 73.41 | 12.9 |  | 946.99
24 | 钢板垫板 |  | kg | 53.587 | 4.04 |  | 216.49
25 | 钢管 φ48*3.5 |  | km·天 | 38.161 | 21.63 |  | 825.42
26 | 钢管底座 |  | 千个·天 | 0.538 | 77.37 |  | 41.63
27 | 钢制防盗门 |  | m2 | 4.04 | 426.2 |  | 1721.85
28 | 红丹防锈漆 |  | kg | 3.891 | 16.1 |  | 62.65
29 | 环氧树脂 |  | kg | 0.776 | 33.59 |  | 26.07
30 | 建筑油膏 |  | kg | 14.567 | 2.47 |  | 35.98
31 | 扣件 |  | 千个·天 | 14.135 | 12.82 |  | 181.21
32 | 缆风绳 φ8 |  | kg | 0.14 | 7.14 |  | 1
33 | 六角螺栓带螺母M12以外 |  | kg | 2.061 | 5.92 |  | 12.2
34 | 木方 |  | m3 | 0.013 | 2479.49 |  | 32.23
编制人: |  | 审核人: |  |  |  | 编制日期:
单位工程人材机分析表
工程名称：东西湖院区住院楼增加室外钢梯 | [5 empty] | 第 2 页 共 3 页
序号 | 名称及规格 |  | 单位 | 数量 | 市场价 |  | 合计
35 | 木脚手板 |  | m3 | 0.078 | 1884.9 |  | 147.02
36 | 尼龙砂轮片φ100 |  | 片 | 6.183 | 1.41 |  | 8.72
37 | 其他材料费 |  | 元 | 56.508 | 1 |  | 56.51
38 | 溶剂汽油 |  | kg | 6.753 | 5.81 |  | 39.23
39 | 铈钨棒 |  | g | 17.732 | 0.39 |  | 6.92
40 | 水 |  | m3 | 0.418 | 3.39 |  | 1.42
41 | 塑料薄膜 |  | m2 | 6.052 | 1.47 |  | 8.9
42 | 铁件 综合 |  | kg | 138.416 | 4.94 |  | 683.78
43 | 无光调和漆 |  | kg | 6.273 | 19.13 |  | 120
44 | 橡胶垫片 25 |  | m | 10.553 | 0.09 |  | 0.95
45 | 橡胶垫片 宽250 |  | m | 17.094 | 0.79 |  | 13.5
46 | 橡胶条 大 |  | m | 26.38 | 3.37 |  | 88.9
47 | 橡胶条 小 |  | m | 26.38 | 2.78 |  | 73.34
48 | 氩气 |  | m3 | 9.127 | 16.12 |  | 147.13
49 | 阳光板 |  | m2 | 17.462 | 65 |  | 1135.03
50 | 氧气 |  | m3 | 74.036 | 3.27 |  | 242.1
51 | 乙炔气 |  | kg | 24.68 | 15.51 |  | 382.79
52 | 油漆溶剂油 |  | kg | 0.355 | 3.76 |  | 1.33
53 | 原木 |  | m3 | 0.002 | 1809.8 |  | 3.62
54 | 圆钉 |  | kg | 1.127 | 5.92 |  | 6.67
55 | 汽油【机械】 |  | kg | 0.072 | 6.88 |  | 0.5
56 | 柴油【机械】 |  | kg | 245.877 | 6.61 |  | 1625.25
57 | 电【机械】 |  | kW·h | 2054.783 | 0.57 |  | 1171.23
58 | 预拌混凝土 C20 |  | m3 | 4.141 | 413.2 |  | 1711.06
59 | 干混抹灰砂浆 DP M15 |  | t | 0.018 | 290.93 |  | 5.24
| 合计 | [5 empty] | 20907.18
四、 | 机械
1 | 机械费调整 |  | 元 | 0.004 | 1
2 | 折旧费 |  | 元 | 1394.945 | 1 |  | 1394.95
3 | 安拆费及场外运费 |  | 元 | 353.752 | 1 |  | 353.75
4 | 人工 |  | 工日 | 16.387 | 160 |  | 2621.92
5 | 其他费 |  | 元 | 742.382 | 1 |  | 742.38
6 | 检修费 |  | 元 | 526.856 | 1 |  | 526.86
7 | 其他机械费 |  | 元 | 3.162 | 1 |  | 3.16
8 | 维护费 |  | 元 | 1145.246 | 1 |  | 1145.25
| 合计 | [5 empty] | 6788.27
五、 | 主材
1 | [20槽钢、150*150*5方管、4厚花纹板 |  | t | 4.599 | 5430.6 |  | 24975.33
| 合计 | [5 empty] | 24975.33
编制人: |  | 审核人: |  |  |  | 编制日期:
单位工程人材机分析表
工程名称：东西湖院区住院楼增加室外钢梯 | [5 empty] | 第 3 页 共 3 页
| 总合计： | [5 empty] | 70039.32
编制人: |  | 审核人: |  |  |  | 编制日期: